## G1
Formblatt G1 - ausführliches Verfahren | [9 empty] | DIN EN 12831
Projekt-Nr. / Bezeichnung
Gebäudedaten |  |  |  |  | Datum |  |  |  |  | Seite G1
Kenngrößen
| Gebäudetyp |  |  |  |  | Gebäudelage
|  | Einfamilienhaus |  |  |  |  | gute Abschirmung
|  | Mehrfamilienhaus, Nicht-Wohngebäude |  |  |  |  | moderate Abschirmung
keine Abschirmung
| Gebäudemassen / Speicherfähigkeit |  |  |  |  | Luftdichtheit der Gebäudehülle
|  | leicht | Cwirk | Wh/m³K |  |  | sehr dicht
|  | mittelschwer | Optionale Angabe |  |  |  | dicht
|  | schwer | aus DIN V 4108-6 |  |  |  | wenig dicht
Temperaruren
| Norm-Außentemperatur |  | θe | °C |  | Innentemperaturen nach
| Jahresmittel |  | θm.e | °C |  |  | Norm | Vereinbarung siehe Formblatt V
Geometrie
| Breite |  | bGeb | m |  | Geschossanzahl |  | n |  | -
| Länge |  | lGeb | m |  | Gebäudehöhe |  | hGeb |  | m
| Grundfläche |  | AGeb | m²
Erdreich
|  | global | raumweise |  |  | Grundwassertiefe zur Fundamentplatte
| Tiefe der Bodenplatte |  | z | m |  |  | ≥ 3 m GW = 1,00 | < 3 m GW = 1,15
| Erdreich berührter Umfang |  | P | m
| Parameter |  | B` | m |  | Faktor period. |  | fgl | 1.45
Lüftung
| Luftdurchlässigkeitswert aus Gebäudetyp und Luftdichtheit der Gebäudehülle | [6 empty] | n50 |  | h-1
| Gleichzeitig wirksamer Lüftungswärmeanteil | [6 empty] | ζV |  | -
| Wirkungsgrad des Wärmerückgewinnungssystem (Herstellerangaben) | [6 empty] | ηV |  | -
Zusatz-Aufheizleistung
| Berechnung |  |  |  |  | Absenkphase
|  | raumweise |  |  |  | Absenkdauer |  | tAbs |  | h
|  | global |  |  |  | Luftwechsel |  | nAbs |  | h-1
|  | Beheiztes Volumen | VN,Geb | m³ |  | Temperaturabfall
|  | Wärmeverlustkoeffizient | ΣHT,e | W/K |  |  | Angenommen | ΔθRH |  | K
Aufheizphase
[6 empty] | Wiederaufheizzeit |  | tRH |  | h
[6 empty] | Luftwechsel |  | nRH |  | h-1
[6 empty] | Wiederaufheizfaktor |  | fRH |  | W/m²

## V
Formblatt V - ausführliches Verfahren | [5 empty] | DIN EN 12831
Projekt-Nr. / Bezeichnung
Vereinbarungen |  | Datum |  |  |  | Seite V
|  | Sortierung nach |  | Geschoss |  | Wohneinheit
GS / WE | Raum-Nr. / -Name | Innentemperatur °C | Luftwechselrate h-1 |  | Wiederaufheizzeit h
Festgelegt am: |  |  | Auftraggeber:
Auftragnehmer:

## R
Formblatt R - ausführliches Verfahren | [17 empty] | DIN EN 12831
Projekt-Nr. / Bezeichnung
Raum-Heizlast | [8 empty] | Datum | [9 empty] | Seite R
| Wohneinheit |  |  |  | Geschoss |  |  |  | Raum-Nr. / -Name
| Innentemperatur |  |  |  | θint |  |  | °C | Lüftung
| Geometrie (netto) | [7 empty] | Mindest-Luftwechsel | [5 empty] | nmin |  |  |  | h-1
| Raumbreite |  |  |  | bR |  |  | m | Luftwechselrate | [5 empty] | n50 |  |  |  | h-1
| Raumlänge |  |  |  | lR |  |  | m | Koeffizient Abschirmklasse | [5 empty] | e |  |  |  | -
| Raumfläche |  |  |  | AR |  |  | m² | Höhe über Erdreich | [5 empty] | h |  |  |  | m
| Geschosshöhe |  |  |  | hG |  |  | m | Höhen-Korrekturfaktor | [5 empty] | ε |  |  |  | -
| Deckendicke |  |  |  | d |  |  | m | Zuluft-Volumenstrom | [5 empty] | VSU |  |  |  | m³/h
| Raumhöhe |  |  |  | hR |  |  | m | -Temperatur | [5 empty] | θSU |  |  |  | °C
| Raumvolumen |  |  |  | VR |  |  | m³ | -Temp.-Reduktionsfaktor | [5 empty] | fV,SU |  |  |  | -
[9 empty] | Abluft-Volumenstrom | [5 empty] | Vex |  |  |  | m³/h
| Erdreich | [7 empty] | -Temperatur | [5 empty] | θmech,inf |  |  |  | °C
| Tiefe unter Erdreich |  |  |  | z |  |  | m | -Temp.-Reduktionsfaktor | [5 empty] | fV,mech,inf |  |  |  | -
| Erdreichberührter Umfang |  |  |  | P |  |  | m | Zusatzheizung: |  |  |  | global |  |  | Nebenrechnung
| B`-Wert |  |  |  | B` |  |  | m | Wiederaufheizfaktor | [5 empty] | fRH |  |  |  | W/m²
Orientierung |  | Bauteil | Anzahl | Breite | Länge / Höhe | Bruttofläche | Abzugsfläche | Nettofläche | grenzt an | angrenzende Temperatur | Korrekturfaktor |  |  | U-Wert | Korrekturwer Wärmebrücken |  | Korrigierter U-Wert | Wärmeverlust- Koeffizient | Transmissions- Wärmeverlust
|  |  | n | b | l / h | Abrutto | Aabzug | Anetto | e / u | θu / θo | bu / fij |  |  | U | ΔUWB |  | Uc/equiv | HT | ΦT
|  |  |  | 0,00 m |  | 0,00 m² |  |  | g / b | °C | fg1 x fg2 x GW |  |  | 0,00 W/m²K |  |  |  | W/K | W
| Transmissionswärmeverlust | [5 empty] | HT / ΦT | [7 empty] | HT |  |  | ΦT
| Mindest-Luftwechsel | [6 empty] | Vmin | [5 empty] | m³/h
| natürliche Infiltration | [6 empty] | Vinf | [5 empty] | m³/h
| mechanischer Zuluftstrom | [6 empty] | Vsu x fV,su | [5 empty] | m³/h
| Abluftvolumenüberschuss | [6 empty] | Vmech,inf x fV,mech,inf | [5 empty] | m³/h
| Thermisch wirksamer Luftvolumenstrom | [6 empty] | Vtherm | [5 empty] | m³/h
| Lüftungswärmeverlust | [5 empty] | HV / ΦV | [7 empty] | HV |  |  | ΦV
| Netto-Heizlast | [5 empty] | ΦHL,Netto |  |  | spez. |  | W/m² |  | spez. |  |  | W/m³
| Zusatz-Aufheizleistung | [5 empty] | ΦRH
| Norm-Heizlast | [5 empty] | ΦHL

## G2
Formblatt G2 - ausführliches Verfahren | [8 empty] | DIN EN 12831
Projekt-Nr. / Bezeichnung
Vereinbarungen |  | Datum | [6 empty] | Seite G2
|  | Sortierung nach |  |  | Geschoss |  |  | Wohneinheit
Raum-Nr. / -Name | ΦT,e | ΦT | ΦV,min | ΦV,inf | ΦV,su | ΦV,m,inf | ΦHL,Netto | ΦRH | ΦHL
Erklärungen der Kürzel:
ΦT,e … Transmissionswärmeverlust nach außen in W |  |  |  | ΦV,su … Lüftungswärmeverluste durch Zuluftstrom in W
ΦT … Transmissionswärmeverlust des Raumes in W |  |  |  | ΦV,m,inf … Norm-Lüftungswärmeverlust in W
ΦV,min … Mindest-Lüftungswärmeverluste in W |  |  |  | ΦHL,Netto … Netto-Heizlast in W
ΦV,inf … Lüftungswärmeverluste durch Infiltration in W |  |  |  | ΦRH … Zusatz-Aufheizleistung in W
ΦHL … Norm-Heizlast in W

## G3
Formblatt G3 - ausführliches Verfahren |  |  |  |  | DIN EN 12831
Projekt-Nr. / Bezeichnung
Gebäudedaten |  |  | Datum |  |  | Seite G3
| Wärmeverlust-Koeffizienten |  |  |  |  | W / K
| Transmissionswärmeverlust-Koeffizient | ΣHT,e
| Lüftungswärmeverlust-Koeffizient | ΣHV
| Gebäude-Wärmeverlust-Koeffizient | HGeb
| Wärmeverluste |  |  |  |  | W
| Transmissionswärmeverluste (nach außen) | ΦT,Geb
| Mindest-Luftwechsel | ΦV,min,Geb
| natürliche Infiltration | ΦV,inf,Geb = ζ x ΣΦV,inf
| mech. Zuluftvolumenstrom | ΦV,su,Geb = (1-ηV) x ΣΦV,su
| Abluftvolumenüberschuss | ΦV,mech,inf,Geb
| Lüftungswärmeverluste | ΦV,Geb
| Gebäudeheizlast |  |  |  |  | W
| Netto-Heizlast | ΦN,Geb
| Zusatz-Heizleistung | ΦRH,Geb
| Norm-Gebäudeheizlast | ΦHL,Geb
Spezifische Werte
| Netto-Heizlast / beh. Gebäudefläche | ΦN,Geb / AN,Geb |  | m² |  | W/m²
| Netto-Heizlast / beh. Gebäudevolumen | ΦN,Geb / VN,Geb |  | m² |  | W/m²
| wärmeübertragende Umfassungsfläche | A |  | m²
| Spezifischer Transmissionswärmeverlust | HT |  |  |  | W/m²K